## Sheet1
STM32F103C8T6引脚定义表（优先使用加粗的IO口，没有加粗的可能需要进行配置或兼具其他功能，使用时需要留意） | [6 empty] | 优先使用加粗的IO口，没有加粗的可能需要进行配置或兼具其他功能，使用时需要留意。 红色填充是电源相关引脚； 蓝色填充是最小系统相关引脚； 绿色填充是IO口、功能口引脚
引脚号 | 引脚名称 | 类型 | I/O口电平 | 主功能 | 默认复用功能 | 重定义功能 | 备注
1 | VBAT | S |  | VBAT |  |  | 备用电池供电引脚，可以接一个3V的电池，当系统电源断电时，备用电池可以给内部的RTC时钟和备份寄存器供电
2 | PC13-TAMPER-RTC | I/O |  | PC13 | TAMPER-RTC |  | 三个功能：IO口、或侵入检测、或RTC。 IO口功能：可以根据程序输出或读取高低电平。 侵入检测功能：用来做安全保障。在外壳加一些防拆的触点，接电路到这个引脚。若有人强行拆开设备，触点断开，这个引脚的电平会发生变化，出发STM32的侵入信号，然后就会清空数据来保证安全。 RTC功能：用来输出RTC校准时钟、RTC闹钟时钟、秒脉冲。
3 | PC14-OSC32_IN | I/O |  | PC14 | OSC32_IN |  | 3、4号这两个引脚是IO口、或者接32.768KHz的RTC晶振
4 | PC15-OSC32_OUT | I/O |  | PC15 | OSC32_OUT
5 | OSC_IN | I |  | OSC_IN |  |  | 5、6号这两个引脚接系统的主晶振，一般是8MHz。 芯片内有锁相环电路，可以对8MHz进行倍频，最终产生72MHz的频率，作为系统的主时钟。
6 | OSC_OUT | O |  | OSC_OUT
7 | NRST | I/O |  | NRST |  |  | 系统复位，N代表低电平复位
8 | VSSA | S |  | VSSA |  |  |  VSSA ：负极，接GND VDDA ：正极，接3.3V 供电给内部模拟部分，比如ADC、RC振荡器等
9 | VDDA | S |  | VDDA
10 | PA0-WKUP | I/O |  | PA0 | WKUP/USART2_CTS/ADC12_IN0/TIM2_CH1_ETR |  | IO口。兼具WKUP功能，用于唤醒处于待机模式的STM32
11 | PA1 | I/O |  | PA1 | USART2_RTS/ADC12_IN1/TIM2_CH2 |  | 11-19号引脚都是IO口。PA1-7、PB0、PB1.
12 | PA2 | I/O |  | PA2 | USART2_TX/ADC12_IN2/TIM2_CH3
13 | PA3 | I/O |  | PA3 | USART2_RX/ADC12_IN3/TIM2_CH4
14 | PA4 | I/O |  | PA4 | SPI1_NSS/USART2_CK/ADC12_IN4
15 | PA5 | I/O |  | PA5 | SPI1_SCK/ADC12_IN5
16 | PA6 | I/O |  | PA6 | SPI1_MISO/ADC12_IN6/TIM3_CH1 | TIM1_BKIN
17 | PA7 | I/O |  | PA7 | SPI1_MOSI/ADC12_IN7/TIM3_CH2 | TIM1_CH1N
18 | PB0 | I/O |  | PB0 | ADC12_IN8/TIM3_CH3 | TIM1_CH2N
19 | PB1 | I/O |  | PB1 | ADC12_IN9/TIM3_CH4 | TIM1_CH3N
20 | PB2 | I/O | FT | PB2/BOOT1 |  |  | IO口。BOOT1（20号引脚，PB2），BOOT0（44号引脚）。BOOT引脚用于配置启动模式。
21 | PB10 | I/O | FT | PB10 | I2C2_SCL/USART3_TX | TIM2_CH3 | 21-22号引脚都是IO口。
22 | PB11 | I/O | FT | PB11 | I2C2_SDA/USART3_RX | TIM2_CH4
23 | VSS_1 | S |  | VSS_1 |  |  | 23、24号引脚是系统的主电源口。 STM32采用分区供电的方式，供电口比较多。 VSS_1、VDD_1（23、24）；VSS_2、VDD_2（35、36）； VSS_3、VDD_3（47、48）；
24 | VDD_1 | S |  | VDD_1
25 | PB12 | I/O | FT | PB12 | SPI2_NSS/I2C2_SMBAI/USART3_CK/TIM1_BKIN |  | 25-33号都是IO口
26 | PB13 | I/O | FT | PB13 | SPI2_SCK/USART3_CTS/TIM1_CH1N
27 | PB14 | I/O | FT | PB14 | SPI2_MISO/USART3_RTS/TIM1_CH2N
28 | PB15 | I/O | FT | PB15 | SPI2_MOSI/TIM1_CH3N
29 | PA8 | I/O | FT | PA8 | USART1_CK/TIM1_CH1/MCO
30 | PA9 | I/O | FT | PA9 | USART1_TX/TIM1_CH2
31 | PA10 | I/O | FT | PA10 | USART1_RX/TIM1_CH3
32 | PA11 | I/O | FT | PA11 | USART1_CTS/USBDM/CAN_RX/TIM1_CH4
33 | PA12 | I/O | FT | PA12 | USART1_RTS/USBDP/CAN_TX/TIM1_ETR
34 | PA13 | I/O | FT | JTMS/SWDIO |  | PA13 | PA13（34）、PA14、PA15、PB3、PB4（37-40）五个引脚默认主功能是调试端口
35 | VSS_2 | S |  | VSS_2 |  |  | 同上，STM32供电口比较多。VSS_1、VDD_1（23、24）；VSS_2、VDD_2（35、36）； VSS_3、VDD_3（47、48）；
36 | VDD_2 | S |  | VDD_2
37 | PA14 | I/O | FT | JTCK/SWCLK |  | PA14 | PA13（34）、PA14、PA15、PB3、PB4（37-40）五个引脚默认主功能是调试端口 调试端口：用于调试或下载程序。STM32支持两种调试方式：SWD、JATG SWD：只需要两根线。SWDIO、SWCLK。 JATG：五根线。JTMS、JTCK、JTDI、JTDO、NJTRST
38 | PA15 | I/O | FT | JTDI |  | TIM2_CH1_ETR/PA15/SPI1_NSS
39 | PB3 | I/O | FT | JTDO |  | PB3/TRACESWO/TIM2_CH2/SPI1_SCK
40 | PB4 | I/O | FT | NJTRST |  | PB4/TIM3_CH1/SPI1_MISO
41 | PB5 | I/O |  | PB5 | I2C1_SMBAI | TIM3_CH2/SPI1_MOSI | 41-43号都是IO口
42 | PB6 | I/O | FT | PB6 | I2C1_SCL/TIM4_CH1 | USART1_TX
43 | PB7 | I/O | FT | PB7 | I2C1_SDA/TIM4_CH2 | USART1_RX
44 | BOOT0 | I |  | BOOT0 |  |  | BOOT1（20号引脚，PB2），BOOT0（44号引脚）。BOOT引脚用于配置启动模式。
45 | PB8 | I/O | FT | PB8 | TIM4_CH3 | I2C1_SCL/CAN_RX | 45-46号都是IO口
46 | PB9 | I/O | FT | PB9 | TIM4_CH4 | I2C1_SDA/CAN_TX
47 | VSS_3 | S |  | VSS_3 |  |  | 同上，STM32供电口比较多。VSS_1、VDD_1（23、24）；VSS_2、VDD_2（35、36）； VSS_3、VDD_3（47、48）；
48 | VDD_3 | S |  | VDD_3